## MiniPowerModule.BOM
Comment | Description | Designator | Footprint | LibRef | Quantity | value
Cap |  | C101, C105, C201, C205, C301, C305, C401, C404, C501, C503, C601, C603, C701, C703, C801, C803 | C1210 | Cap | 16 | 10uf@50V
Cap |  | C102, C103, C202, C203, C302, C303, C402, C502, C602, C702, C802 | C0603 | Cap | 11 | 0.1uf
Cap |  | C104, C204, C304 | C0603 | Cap | 3 | NC
Cap |  | C403 | C0603 | Cap | 1 | 180pf
LED |  | D1, D101, D201, D301, D402, D501, D601, D701, D801 | LED0603 | LED | 9 | GREEN
Diode | 通用二极管 | D401 | DIODE-SMAF | Diode | 1 | SS14
Inductor Iron | Magnetic-Core Inductor | L101, L201, L401 | L06063 | Inductor Iron | 3 | 10uH@4A
Inductor Iron | Magnetic-Core Inductor | L301 | L06063 | Inductor Iron | 1 | 22uH@2.3A
Header 12X2 | Header, 12-Pin, Dual row | P1, P2 | HDR2X12 | Header 12X2 | 2
Header 8X2 | Header, 8-Pin, Dual row | P3, P4 | HDR2X8 | Header 8X2 | 2
Res | 电阻 | R1, R102, R202, R204, R302 | R0603 | Res | 5 | 22K1
Res | 电阻 | R101 | R0603 | Res | 1 | 51K
Res | 电阻 | R103, R203, R303, R404 | R1206 | Res | 4 | 0R1
Res | 电阻 | R104 | R0603 | Res | 1 | 3K3
Res | 电阻 | R201 | R0603 | Res | 1 | 121K
Res | 电阻 | R301 | R0603 | Res | 1 | 340K
Res | 电阻 | R304, R405, R704, R804 | R0603 | Res | 4 | 47K
Res | 电阻 | R401 | R0603 | Res | 1 | 169K
Res | 电阻 | R402 | R0603 | Res | 1 | 13K3
Res | 电阻 | R403 | R1210 | Res | 1 | NC
Res | 电阻 | R501 | R0603 | Res | 1 | 316K
Res | 电阻 | R502, R602, R802 | R0603 | Res | 3 | 100K
Res | 电阻 | R503, R504, R603, R604, R803 | R0603 | Res | 5 | 10K
Res | 电阻 | R601 | R0603 | Res | 1 | 348K
Res | 电阻 | R701 | R0603 | Res | 1 | 147K
Res | 电阻 | R702, R703 | R0603 | Res | 2 | 13K
Res | 电阻 | R801 | R0603 | Res | 1 | 1M15
TPS560430 | TPS560430 SIMPLE SWITCHER® 4-V to 36-V, 600-mA Synchronous Step-Down Converter | U101, U201, U301 | TPS560430-SOT23-6 | TPS560430 | 3
LMR62014 | LMR62014 SIMPLE SWITCHER® 20Vout, 1.4A Step-Up Voltage Regulator in SOT-23 | U401 | LMR62014-SOT23-5 | LMR62014 | 1
ADP7118 | 20 V, 200 mA, Low Noise,CMOS LDO Linear Regulator. | U501, U601, U801 | ADP7118-TSOT5 | ADP7118AUJ | 3
ADP7182 | –28 V, −200 mA, Low Noise, Linear Regulator | U701 | ADP7182-TSOT5 | ADP7182AUJ | 1